## Planilha1
| Dados |  |  |  | Acessório | Quantidade | Material | Le/D |  |  |  | Carga do sistema | Velocidade | Re | f aço | f pvc | hd aço | hd pvc | hl aço | hl pvc | hT | Vazão (l/MIN) | H
| Δh (Zb -Za) | 0.42 | m |  | Válvula esfera aberta | 2 | aço | 3 |  |  |  |  | 0 | 0 | #DIV/0! | #DIV/0! | #DIV/0! | #DIV/0! | #DIV/0! | #DIV/0! | #DIV/0! | 0 | 0.61255
| massa | 3.297 | kg |  | T de saída lateral | 1 | aço | 60 |  |  |  |  | 0.12321 | 4566.3957 | 0.040248 | 0.038942 | 0.032768 | 0.06296 | 0.054383 | 0.10494 | 0.25505 | 10 | 0.44677
| tempo | 1 | s |  | T de entrada lateral | 1 | aço | 80 |  |  |  |  | 0.24643 | 9132.7914 | 0.033555 | 0.031801 | 0.10928 | 0.20566 | 0.18136 | 0.34278 | 0.83908 | 20 | 0.50863
| T | 295.45 | K |  | Junção | 2 | aço | 16 |  |  |  |  | 0.36964 | 13699.187 | 0.0306 | 0.028504 | 0.22421 | 0.41477 | 0.37211 | 0.69132 | 1.7024 | 30 | 0.6005
| D | 0.0415 | m |  | Bocal de entrada | 1 | PVC | 15 |  |  |  |  | 0.49286 | 18265.5827 | 0.028847 | 0.02647 | 0.37577 | 0.68475 | 0.62364 | 1.1413 | 2.8255 | 40 | 0.7204
| e(aço) | 4.6e-05 | m |  | Junção | 2 | PVC | 16 |  |  |  |  | 0.61607 | 22831.9784 | 0.02766 | 0.025041 | 0.56299 | 1.0122 | 0.93435 | 1.687 | 4.1965 | 50 | 0.86712
| e(pvc) | 1e-06 | m |  | Cotovelo 90 | 8 | PVC | 30 |  |  |  |  | 0.73929 | 27398.3741 | 0.026792 | 0.02396 | 0.78525 | 1.3945 | 1.3032 | 2.3244 | 5.8074 | 60 | 1.0398
| g | 9.81 | m/s^2 |  | T de saída lateral | 1 | PVC | 60 |  |  |  |  | 0.8625 | 31964.7697 | 0.026123 | 0.0231 | 1.0421 | 1.83 | 1.7296 | 3.0502 | 7.652 | 70 | 1.2379
| Densidade | 998.4 | kg/m^3 |  | Válvula gaveta aberta | 1 | PVC | 8 |  |  |  |  | 0.98572 | 36531.1654 | 0.02559 | 0.022394 | 1.3334 | 2.3172 | 2.2129 | 3.8622 | 9.7256 | 80 | 1.4609
[13 empty] | 1.1089 | 41097.5611 | 0.025153 | 0.021798 | 1.6588 | 2.8547 | 2.7529 | 4.758 | 12.0243 | 90 | 1.7084
| Tamanho da seção sem acessório |  |  |  | Re | 90477.2028 | [6 empty] | 1.2321 | 45663.9568 | 0.024788 | 0.021286 | 2.0181 | 3.4415 | 3.3493 | 5.7361 | 14.5449 | 100 | 1.98
| PVC | 8.839 | m |  | u(16,5) | 0.001118 | [6 empty] | 1.3554 | 50230.3525 | 0.024476 | 0.020839 | 2.4112 | 4.0767 | 4.0017 | 6.7949 | 17.2845 | 110 | 2.2756
| Aço | 4.451 | m | [9 empty] | 1.4786 | 54796.7481 | 0.024208 | 0.020443 | 2.8381 | 4.7595 | 4.7101 | 7.933 | 20.2407 | 120 | 2.5947
[13 empty] | 1.6018 | 59363.1438 | 0.023973 | 0.02009 | 3.2985 | 5.4893 | 5.4743 | 9.1493 | 23.4114 | 130 | 2.9373
[13 empty] | 1.725 | 63929.5395 | 0.023767 | 0.019771 | 3.7925 | 6.2653 | 6.2941 | 10.4427 | 26.7947 | 140 | 3.303
| H = Vb^2/2g + (Zb -Za) + hT/g |  | -> | H = | 6.1255 | [7 empty] | 1.8482 | 68495.9352 | 0.023583 | 0.019482 | 4.32 | 7.087 | 7.1696 | 11.8124 | 30.3889 | 150 | 3.6919
[13 empty] | 1.9714 | 73062.3308 | 0.023418 | 0.019217 | 4.8809 | 7.9539 | 8.1004 | 13.2573 | 34.1925 | 160 | 4.1036
| Vb^2/2g = | 0.30378 |  |  | hT/g = | 5.4018 | [6 empty] | 2.0947 | 77628.7265 | 0.02327 | 0.018974 | 5.4751 | 8.8655 | 9.0867 | 14.7767 | 38.2041 | 170 | 4.538
[13 empty] | 2.2179 | 82195.1222 | 0.023135 | 0.018749 | 6.1027 | 9.8214 | 10.1283 | 16.3699 | 42.4224 | 180 | 4.9951
| Vb = Vazão Volumétrica/Área |  |  |  | hT = hd + hl | [7 empty] | 2.3411 | 86761.5179 | 0.023013 | 0.01854 | 6.7636 | 10.8211 | 11.2251 | 18.0362 | 46.8461 | 190 | 5.4747
| Vazão Vol | 0.0033023 | m^3/s | [9 empty] | 2.4643 | 91327.9135 | 0.022901 | 0.018346 | 7.4578 | 11.8643 | 12.3772 | 19.775 | 51.4744 | 200 | 5.9766 | 217.5
| Área | 0.0013527 | m^2 |  | hd = f * (L/D) * (V^2/2) |  |  |  | hl = f * (Le/D) * (v^2/2) |  |  |  | 2.5875 | 95894.3092 | 0.022797 | 0.018164 | 8.1852 | 12.9507 | 13.5844 | 21.5857 | 56.306 | 210 | 6.5009 | 6.9
| Vb | 2.4413 | m/s | [9 empty] | 2.7107 | 100460.7049 | 0.022702 | 0.017993 | 8.9458 | 14.0798 | 14.8467 | 23.4677 | 61.3401 | 220 | 7.0473
[5 empty] | f = 0,25*(log((E/(3,7*D))+(5,74/POT(Re;0,9)))^(-2) | [7 empty] | 2.8339 | 105027.1006 | 0.022614 | 0.017832 | 9.7396 | 15.2515 | 16.1641 | 25.4205 | 66.5757 | 230 | 7.6159
| Zb -Za = | 0.42 |  |  | f aço = | 0.022921 | [6 empty] | 2.9572 | 109593.4963 | 0.022532 | 0.017681 | 10.5666 | 16.4653 | 17.5366 | 27.4437 | 72.0121 | 240 | 8.2064
[5 empty] | f pvc= | 0.018381
[5 empty] | hd aço = | 7.326 |  | hl aço = | 24.2484
[5 empty] | hd PVC = | 11.6667 |  | hl PVC = | 9.7502
[5 empty] | hT = | 52.9913
Curva de Bomba
[16 empty] | Q (m3/s) | Vazão (L/min) | H (m)
Dados | [6 empty] | Dados Experimentais | [8 empty] | 0.0030794 | 184.7666 | 9.9517
Densidade Água (kg/m3) | 1000 | [5 empty] | n | h2 (m) | hHg (m) | hvent (m) | Watí (W) |  |  |  |  | 0.0029492 | 176.9517 | 10.6026
Densidade Mercúrio (kg/m3) | 13595 | [5 empty] | 1 | 0.675 | 0.63 | 0.157 | 960 |  |  |  |  | 0.0027257 | 163.5408 | 11.4644
gc (m/s2) | 9.81 | [5 empty] | 2 | 0.815 | 0.69 | 0.144 | 940 |  |  |  |  | 0.0025893 | 155.3585 | 12.1491
D Aço Venturi (m) | 0.0405 | [5 empty] | 3 | 0.865 | 0.76 | 0.123 | 920 |  |  |  |  | 0.0023701 | 142.2051 | 13.0215
A Aço Venturi (m2) | 0.0012882 | [5 empty] | 4 | 0.905 | 0.815 | 0.111 | 900 |  |  |  |  | 0.0019814 | 118.8859 | 14.1998
h0 (m) | 0.48 | [5 empty] | 5 | 0.95 | 0.885 | 0.093 | 870 |  |  |  |  | 0.0013461 | 80.767 | 15.3022
h1 (m) | 1.3 | [5 empty] | 6 | 1.01 | 0.98 | 0.065 | 800 |  |  |  |  | 0.00091957 | 55.1744 | 15.9846
[7 empty] | 7 | 1.065 | 1.07 | 0.03 | 700
[7 empty] | 8 | 1.1 | 1.125 | 0.014 | 600
Memorial de Cálculo
|  |  |  | n | ΔP Venturi (Pa) | Vazão (kg/s) | vb (m/s) | P2 (Pa) | Ec (J/kg) | Ep (J/kg) | Epote (J/kg) | H (m) | Pot (W) | Rendimento
|  |  |  | 1 | 19398.4411 | 3.0794 | 2.3904 | 90060.53 | 0.29124 | 9.1805 | 0.48 | 9.9517 | 300.6348 | 54.09%
|  |  |  | 2 | 17792.2008 | 2.9492 | 2.2893 | 96682.39 | 0.26712 | 9.8555 | 0.48 | 10.6026 | 306.7507 | 56.37%
|  |  |  | 3 | 15197.5048 | 2.7257 | 2.1158 | 105518.56 | 0.22817 | 10.7562 | 0.48 | 11.4644 | 306.5454 | 57.55%
|  |  |  | 4 | 13714.8214 | 2.5893 | 2.0099 | 112454.265 | 0.20591 | 11.4632 | 0.48 | 12.1491 | 308.6016 | 59.23%
|  |  |  | 5 | 11490.7964 | 2.3701 | 1.8398 | 121339.435 | 0.17252 | 12.369 | 0.48 | 13.0215 | 302.756 | 60.11%
|  |  |  | 6 | 8031.2018 | 1.9814 | 1.5381 | 133408.38 | 0.12058 | 13.5992 | 0.48 | 14.1998 | 276.0134 | 59.59%
|  |  |  | 7 | 3706.7085 | 1.3461 | 1.0449 | 144860.17 | 0.05565 | 14.7666 | 0.48 | 15.3022 | 202.0723 | 49.86%
|  |  |  | 8 | 1729.7973 | 0.91957 | 0.71382 | 151844.875 | 0.02597 | 15.4786 | 0.48 | 15.9846 | 144.1969 | 41.51%